## Lot 11 Data (100,200,350)
Lot 11 Correction Coefficients using 100, 200, 350g:
A = 0.9472
B = - 0.0123 |  | RMS Error= | 0.8658%
Lot 11 Extractor Test Data
G | Warm Soak (100 F) |  | Cold Soak (60 F) |  | Root Mean Square Error Calculation
| 15 Min Spin | 4 Min Spin | 15 Min Spin | 4 Min Spin | Residual | N = | 12
100 | 49.51% | 54.86% | 51.36% | 57.73% | 5.487e-07 | A = | 0.9472
200 | 39.03% | 43.93% | 41.08% | 47.34% | 1.2283e-08 | B = | -0.0123
350 | 31.96% | 36.68% | 34.15% | 39.5% | 3.1357e-06
6.952e-06
2.2758e-09
Test Point | Lot 3 | Lot 11 | Corrected |  | 1.7093e-06
Warm, 15, 100 | 45.9% | 49.51% | 45.67% |  | 5.211e-05
Warm, 15, 200 | 35.7% | 39.03% | 35.74% |  | 4.6342e-07
Warm, 15, 350 | 29.6% | 31.96% | 29.04% |  | 1.7228e-06
Warm, 4, 100 | 49.9% | 54.86% | 50.74% |  | 4.2138e-06
Warm, 4, 200 | 40.4% | 43.93% | 40.39% |  | 2.6516e-06
Warm, 4, 350 | 33.1% | 36.68% | 33.52% |  | 1.4441e-06
Cold, 15, 100 | 49.7% | 51.36% | 47.42%
Cold, 15, 200 | 37.9% | 41.08% | 37.69%
Cold, 15, 350 | 30.7% | 34.15% | 31.12%
Cold, 4, 100 | 52.8% | 57.73% | 53.46%
Cold, 4, 200 | 43.1% | 47.34% | 43.62%
Cold, 4, 350 | 35.8% | 39.5% | 36.19%

## Interaction Plot(100,200,350)
Statistical Test for Lot x Spin Speed Interaction - - - Lot #11
Test | Lot # 3 | Lot # 11 |  | Lot # 3 | Lot # 10
C - 4-100 | 0.528 | 0.577 | 100 | 0.49575 | 0.53375
W- 4-100 | 0.499 | 0.549 | 200 | 0.39275 | 0.42825
C-15-100 | 0.497 | 0.514 | 350 | 0.323 | 0.35575
W-15-100 | 0.459 | 0.495
C - 4-200 | 0.431 | 0.473
W- 4-200 | 0.404 | 0.439
C-15-200 | 0.379 | 0.411
W-15-200 | 0.357 | 0.39
C - 4-350 | 0.358 | 0.395
W - 4-350 | 0.331 | 0.367
C-15-350 | 0.307 | 0.341
W-15-350 | 0.296 | 0.32
ANOVA - Lot #11
|  |  |  | Source | SS | df | MS | F | P-value | F crit
|  |  |  | Speeds | 0.12449 | 2 | 0.062244 | 59.6916 | 1.1378e-08 | 3.5546
|  |  |  | Lots | 0.007526 | 1 | 0.007526 | 7.2174 | 0.015077 | 4.4139
|  |  |  | Interaction | 2.7583e-05 | 2 | 1.3792e-05 | 0.013226 | 0.98687 | 3.5546
|  |  |  | Within | 0.01877 | 18 | 0.0010428
|  |  |  | Total | 0.15081 | 23
Note - - - P-value > 0.10; interaction is NOT significant.